## Feuil1
PROCÉDURE DE CALIBRATION
ESIT PWI
Pour entrer dans le menu, peser sur l'indicateur fait un DISPLAY TEST. Pendant ce temps, tenir jusqu'à ce que LC TEST apparaisse.
LC TEST
Peser sur 2X
CALIBR
| Peser sur |  | Analog input
|  |  | mV/v | Gain
|  | LC-X.XX | entre 0.1 -1.1 | 1.25
|  |  | entre 1.1 - 2.2 | 2.5
| Peser sur |  | entre 2.2 - 4.5 | 5
|  |  | entre 4.5 - 9.9 | 10
ZERO, ensuite : des comptes
Peser sur pour changer le ZERO, ou peser sur pour ne pas changer le ZERO
LOAD, ensuite : des comptes
Si les comptes ne sont pas à "0", peser sur lorsque les comptes sont à zéro, mettre les poids. Attendre la stabilité et peser sur
|  | Affiche : 000000 | Pour inscrire la valeur :
pour augmenter digit
Entrer la valeur des poids
changer digit
Peser sur
remettre digit à zéro
Vous avez fini
test
SP
SP
Si vous changer la valeur, peser sur pour la choisir